## Data
glass 0.2 um, 20 mM: v (m/day) | k_r (/s) | identifier (study.col) | glass 0.2 um, 20 mM: geomean v | geomean k_r (/s) | glass 0.5 um, 20 mM: v (m/day) | k_r (/s) | identifier (study.col) | glass 0.5 um, 20 mM: geomean v | geomean k_r (/s) | quartz 0.5 um, 50 mM: v (m/day) | k_r (/s) | identifier (study.col) | quartz 0.5 um, 50 mM: geomean v | geomean k_r (/s) | glass ref x | glass ref k_r (clean geomean) | quartz ref x | quartz ref k_r (clean geomean)
4 | 3.223e-05 | Tong.E | 4 | 3.223e-05 | 4 | 1.347e-05 | Tong.O | 4 | 1.347e-05 | 4 | 2.236e-05 | Tong.H | 4 | 2.236e-05 | 3.2 | 3.749e-05 | 3.2 | 1.816e-05
8 | 2.983e-05 | Tong.BE | 8 | 6.1348e-05 | 8 | 5.624e-05 | Tong.BU | 8 | 5.624e-05 | 8 | 5.371e-05 | Tong.R | 8 | 5.371e-05 | 10 | 3.749e-05 | 10 | 1.816e-05
8 | 8.561e-05 | Tong.BH
8 | 9.041e-05 | Tong.BN
alpha_s vs ionic strength -- current Serial-3 fits (r_s FIXED at favorable anchor; UnfavorableMaster.xlsx)
alpha_s = single-interception attachment efficiency (1-10^p). Condition-averaged over replicate columns.
| study | medium | size_um | v_mday | IS_mM | alpha_s
| Tong | glass | 0.1 | 8 | 20 | 0.0107
| Tong | glass | 0.2 | 4 | 20 | 0.1564
| Tong | glass | 0.2 | 8 | 20 | 0.1265
| Tong | glass | 0.5 | 4 | 20 | 0.0185
| Tong | glass | 0.5 | 4 | 50 | 0.2398
| Tong | glass | 0.5 | 8 | 20 | 0.0181
| Tong | glass | 1 | 8 | 20 | 0.0542
| Li | glass | 1.1 | 4 | 6 | 0.0163
| Li | glass | 1.1 | 4 | 20 | 0.1106
| Tong | glass | 1.1 | 4 | 20 | 0.0606
| Li | glass | 1.1 | 4 | 50 | 0.4803
| Tong | glass | 2 | 8 | 20 | 0.1427
| Tong | glass | 2 | 8 | 50 | 0.2722
| Tong | quartz | 0.5 | 4 | 20 | 0.0492
| Tong | quartz | 0.5 | 4 | 50 | 0.2935
| Tong | quartz | 0.5 | 8 | 50 | 0.976
| Li | quartz | 1.1 | 4 | 3 | 0.0001
| Li | quartz | 1.1 | 4 | 6 | 0.0368
| Li | quartz | 1.1 | 4 | 20 | 0.3229