## Sheet1
Study | Col | Medium | Diam. (um) | IS (mM) | v (m/d) | rs (/m) | as | am | fx | aplat | kr (/s)
Tong | AX | glass | 0.1 | 20 | 8 | 62.4 | 0.0107 | 0.001 | 0.0011 | NFT | 6.71e-05
Tong | E | glass | 0.2 | 20 | 4 | 49.0 | 0.1564 | 0.004 | 0.0086 | NFT | 3.22e-05
Tong | BE/BH/BN | glass | 0.2 | 20 | 8 | 39.1 | 0.1265 | 0.003 | 0.0012 | NFT | 6.85e-05
Tong | O | glass | 0.5 | 20 | 4 | 47.5 | 0.0185 | 0.002 | 0.0032 | 0.009 | 1.34e-05
Tong | U | glass | 0.5 | 50 | 4 | 47.5 | 0.2398 | 0.109 | 0.0372 | 0.1276 | 9.26e-07
Tong | BU | glass | 0.5 | 20 | 8 | 25.5* | 0.0181 | 0.001 | 0.0028 | NFT | 5.6e-05
Tong | CE | glass | 1 | 20 | 8 | 29.8 | 0.0542 | 0.002 | 0.0046 | 0.0245 | 9.35e-05
Li | R | glass | 1.1 | 6 | 4 | 29.5 | 0.0163 | 0.002 | 0.0007 | 0.0271 | 3.4e-05
Li | O | glass | 1.1 | 20 | 4 | 29.5 | 0.1106 | 0.043 | 0.0017 | 0.0905 | 1.76e-05
Tong | AE/AK/AQ | glass | 1.1 | 20 | 4 | 29.5 | 0.0606 | 0.003 | 0.0131 | 0.0479 | 7.57e-05
Li | L | glass | 1.1 | 50 | 4 | 29.5 | 0.4803 | 0.126 | 0.0024 | 0.2199 | 3.94e-06
Tong | CI/CO | glass | 2 | 20 | 8 | 15.2 | 0.1427 | 0.036 | 0.0126 | 0.1062 | 0.000106
Tong | CV | glass | 2 | 50 | 8 | 15.2 | 0.2722 | 0.009 | 0.0025 | 0.1607 | 3.15e-05
Tong | B | quartz | 0.5 | 20 | 4 | 47.7* | 0.0492 | 0.062 | 0.0258 | NFT | 4.56e-05
Tong | H | quartz | 0.5 | 50 | 4 | 47.7* | 0.2935 | 0.374 | 0.034 | NFT | 2.25e-05
Tong | R | quartz | 0.5 | 50 | 8 | 56.7 | 0.976 | 0.357 | 0.0488 | 1.011 | 5.37e-05
Li | AE/AH | quartz | 1.1 | 3 | 4 | 62.3 | 0.0001 | 0.049 | 0.0027 | 0.0964 | 2.11e-05
Li | AB/V/Y | quartz | 1.1 | 6 | 4 | 62.3 | 0.0368 | 0.118 | 0.0042 | 0.1712 | 1.97e-05
Li | M/P/S | quartz | 1.1 | 20 | 4 | 62.3 | 0.3229 | 0.531 | 0.0021 | 0.726 | 0.00188